## 招-表3 单位工程招标控制价汇总表
（招-表3）
单位工程招标控制价汇总表
工程名称：遵谭镇龙合村委会路灯安装及维修项目 |  |  | 第 1 页 共 1 页
序号 | 汇总内容 | 金额(元) |  | 其中：暂估价(元)
一 | 分部分项工程费
二 | 措施项目费
1 | 施工单价措施项目费
2 | 施工总价措施项目费
2.1 | 其中：安全防护、文明施工费
2.2 | 其中：临时设施费
2.3 | 其中：雨季施工增加费
2.4 | 其中：夜间施工增加费
2.5 | 其中：视频监控费 |  |  | －
三 | 其他项目费 |  |  | －
3.1 | 其中：暂列金额 |  |  | －
3.2 | 其中：暂估价 |  |  | －
3.3 | 其中：计日工 |  |  | －
3.4 | 其中：总承包服务费 |  |  | －
四 | 规费 |  |  | －
4 | 其中：垃圾处置费 |  |  | －
5 | 其中：社保费 |  |  | －
五 | 税金 |  |  | －
招标控制价合计=一+二+三+四+五

## 招-表4 分部分项工程和单价措施项目清单与计价表
（招-表4）
分部分项工程和单价措施项目清单与计价表
工程名称：遵谭镇龙合村委会路灯安装及维修项目 |  |  |  | 标段： |  |  |  | 第 1 页 共 1 页
序号 | 项目编码 | 项目名称 | 项目特征描述 |  | 计量单位 | 工程量 | 金额（元）
[7 empty] | 综合单价 |  | 合价 | 其中：暂估价
整个项目
1 | 040101003001 | 挖基坑土方 | 1.土壤类别:一、二类土 2.挖土深度:综合考虑 |  | m3 | 54
2 | 010404001001 | 垫层 | 1.垫层材料种类、配合比、厚度:预拌混凝土C15 |  | m3 | 3.6
3 | 040303002001 | 混凝土基础 | 1.混凝土强度等级:预拌混凝土C25 |  | m3 | 34.56
4 | 011702001001 | 混凝土基础 | 1.基础类型:混凝土基础 模板 |  | m2 | 172.8
5 | 040901001001 | 现浇构件钢筋 | 1.钢筋种类:带肋钢筋 2.钢筋规格:直径12mm |  | t | 0.382
6 | 040901001002 | 现浇构件钢筋 | 1.钢筋种类:箍筋 2.钢筋规格:直径8mm |  | t | 0.781
7 | 030412008001 | 太阳能路灯 | 1、6米海螺臂太阳能路灯 2、LED光源：60w 3、锂电池：40A 4、太阳能板：90w |  | 套 | 36
8 | 04B001 | 路灯维修 | 1.路灯维修 |  | 盏 | 76
措施项目
本页小计
合 计

## 招-表6 总价措施项目清单与计价表
（招-表6）
总价措施项目清单与计价表
工程名称：遵谭镇龙合村委会路灯安装及维修项目 |  |  |  | 标段： |  |  |  | 第 1 页 共 2 页
序号 | 项目编码 | 项目名称 | 计算基础 |  | 费率 (%) | 金额 （元） | 调整费率 (%) |  | 调整后金额 (元) | 备注
1 | 1.1 | 安全文明施工与环境保护基本费
2 | 1.1.1 | 1千万元以内部分 | 综合价不含主设(1千万元以内部分) |  | 1.8
3 | 1.1.2 | 1～5千万元以内部分 | 综合价不含主设(1~5千万元以内部分) |  | 1.08
4 | 1.1.3 | 5千万元～1亿元以内部分 | 综合价不含主设(5千万元~1亿元以内部分) |  | 0.72
5 | 1.1.4 | 1亿元以上部分 | 综合价不含主设(1亿元以上部分) |  | 0.36
6 | 1.2 | 安全文明施工与环境保护费(浮动部分) | 安全防护、文明施工基本费 |  | 50
7 | 1.3 | 建施安责险 | 不含建施安责险费*0.001 |  | 68 |  |  |  |  | 默认的安责险费率是按照最优设置，但是由于安责险费率中浮动费率根据具体条件不同费率不同，所以请参照琼建质【2019】38号中的附件1计算实际费率；
8 | 1.4 | 临时设施费
9 | 1.4.1 | 1千万元以内部分 | 综合价不含主设(1千万元以内部分) |  | 2.05
10 | 1.4.2 | 1～5千万元以内部分 | 综合价不含主设(1~5千万元以内部分) |  | 1.23
11 | 1.4.3 | 5千万元～1亿元以内部分 | 综合价不含主设(5千万元~1亿元以内部分) |  | 0.82
12 | 1.4.4 | 1亿元以上部分 | 综合价不含主设(1亿元以上部分) |  | 0.41
（招-表6）
总价措施项目清单与计价表
工程名称：遵谭镇龙合村委会路灯安装及维修项目 |  |  |  | 标段： |  |  |  | 第 2 页 共 2 页
序号 | 项目编码 | 项目名称 | 计算基础 |  | 费率 (%) | 金额 （元） | 调整费率 (%) |  | 调整后金额 (元) | 备注
13 | 1.5 | 夜间施工增加费 | 分部分项合计+单价措施项目合计-分部分项主材费-分部分项设备费-单价措施项目主材费-单价措施项目设备费-人材机价差 |  | 0.14
14 | 1.6 | 雨季施工增加费 | 分部分项合计+单价措施项目合计-分部分项主材费-分部分项设备费-单价措施项目主材费-单价措施项目设备费-人材机价差 |  | 0.67
15 | 1.7 | 视频监控费 | [7 empty] | 编制预算或控制价时，视频监控费暂按租赁价每台球机1000元/月、每两台枪机800元/月计算，工程结算时，按实际费用计算
合 计

## 招-表7 其他项目清单与计价汇总表
（招-表7）
其他项目清单与计价汇总表
工程名称：遵谭镇龙合村委会路灯安装及维修项目 |  |  | 标段： |  | 第 1 页 共 1 页
序号 | 项目名称 | 金额（元） |  | 结算金额（元） |  | 备注
1 | 暂列金额
2 | 暂估价
2.1 | 材料暂估价
2.2 | 专业工程暂估价
3 | 计日工
4 | 总承包服务费
合 计 |  | 0 |  |  |  | —

## 招-表8 规费、税金项目计价表
（招-表8）
规费、税金项目计价表
工程名称：遵谭镇龙合村委会路灯安装及维修项目 |  |  | 标段： |  | 第 1 页 共 1 页
序号 | 项目名称 | 计算基础 |  | 计算基数 |  | 计算费率(%) | 金额（元）
1 | 规费 | 其中：垃圾处置费+其中：社保费 |  | D1 + D2
1.1 | 其中：垃圾处置费
1.2 | 其中：社保费 | (分部分项定额人工费+单价措施定额人工费+分部分项定额机上人工费+单价措施定额机上人工费)*0.7 |  | (FBFX_DERGF+DJCS_DERGF+FBFX_DEJSRGF+DJCS_DEJSRGF)*0.7
2 | 税金 | 分部分项工程费+措施项目费+其他项目费+规费 |  | A+B+C+D
合计