## 投-表3 单位工程投标报价汇总表【海口市龙华区遵谭镇镇域污
单位工程预算汇总表
工程名称：海口市龙华区遵谭镇镇域污水处理厂及配套管网提升改造项目 |  |  | 第 1 页 共 1 页
序号 | 汇总内容 | 金额(元) |  | 其中：暂估价(元)
一 | 分部分项工程费
1.1 | 土方及路面工程
1.2 | 污水管道
1.3 | 接户管
二 | 措施项目费
1 | 施工单价措施项目费
2 | 施工总价措施项目费
2.1 | 其中：安全文明施工费
2.2 | 其中：雨季施工增加费
2.3 | 其中：夜间施工增加费
2.4 | 其中：检验试验配合费
三 | 其他项目费
3.1 | 其中：暂列金额
3.2 | 其中：暂估价
3.3 | 其中：计日工
3.4 | 其中：总承包服务费
四 | 规费
4 | 其中：垃圾处置费
5 | 其中：社保费
五 | 税金
合计=一+二+三+四+五 |  | 790,749.34

## 投-表4 分部分项工程和单价措施项目清单与计价表【海口市龙
分部分项工程和单价措施项目清单与计价表
工程名称：海口市龙华区遵谭镇镇域污水处理厂及配套管网提升改造项目 |  |  |  | 标段：海口市龙华区遵谭镇镇域污水处理厂及配套管网提升改造项目 |  |  |  | 第 1 页 共 3 页
序号 | 项目编码 | 项目名称 | 项目特征描述 |  | 计量单位 | 工程量 | 金额（元）
[7 empty] | 综合单价 |  | 合价 | 其中：暂估价
整个项目
土方及路面工程
1 | 040101002001 | 挖沟槽土方 | 1.土壤类别:挖一、二类土 2.开挖方式：放坡人工配合机械开挖 |  | m3 | 855.57
2 | 040103001001 | 管底砂基础 | 1.名称：砂基础 2.填砂高度:管底10cm 3.材料品种:中粗砂 |  | m3 | 20.5
3 | 040103001002 | 回填砂 | 1.名称：回填砂 2.填砂高度:中粗砂填至管顶500mm处 3.填方材料品种:中粗砂 |  | m3 | 376.67
4 | 040103002001 | 余方弃置 | 1.废弃料品种:废弃土 2.运距:暂按5公里计取 |  | m3 | 855.57
5 | 041001001001 | 破除现状水泥路面（主管） | 1.名称：破除现状水泥路面（主管） 2.破除路面厚度：20cm砼面层、20cm级配碎石垫层 |  | m2 | 195.2
6 | 040203007001 | 恢复水泥混凝土路面（主管） | 1.名称：修复现状水泥路面（主管） 2.路基压实度：压实路基（压实度不小于92%） 3.路面C30混凝土 抗折不低于4.5MP |  | m2 | 195.2
7 | 041001001002 | 破除现状水泥路面（支管） | 1.名称：破除现状水泥路面（支管） 2.破除路面厚度：10cm砼面层、5cm级配碎石垫层 |  | m2 | 1173.42
8 | 040203007002 | 恢复水泥混凝土路面（支管） | 1.名称：修复现状水泥路面（支管） 2.路基压实度：压实路基（压实度不小于92%） 3.路面C20混凝土 抗折不低于4.5MP |  | m2 | 1173.42
9 | 040103002002 | 外运水泥路面破块 | 1.废弃料品种:水泥路面破块，含级配碎石垫层 |  | m3 | 254.09
本页小计
分部分项工程和单价措施项目清单与计价表
工程名称：海口市龙华区遵谭镇镇域污水处理厂及配套管网提升改造项目 |  |  |  | 标段：海口市龙华区遵谭镇镇域污水处理厂及配套管网提升改造项目 |  |  |  | 第 2 页 共 3 页
序号 | 项目编码 | 项目名称 | 项目特征描述 |  | 计量单位 | 工程量 | 金额（元）
[7 empty] | 综合单价 |  | 合价 | 其中：暂估价
2.运距:暂按5公里计取
污水管道
10 | 040501004001 | 碳纤维增强复合双壁波纹管HDPE De315 | 1.名称：碳纤维增强复合双壁波纹管HDPE 2.规格、材质：De315、环刚度8KN 3.接口方式:承插橡胶圈接口 4.管道闭水试验 |  | m | 244
11 | 041001006001 | 拆除管道 | 1.材质:双壁波纹管HDPE 2.管径: De315 |  | m | 120
12 | 040504003001 | 塑料检查井 | 1.名称：污水检查井 2.规格、材质：HDPE 3.井盖材质：钢纤维混凝土井盖井座φ700（C250） 4.井深：1~1.5米 5.安装防坠落装置配套防坠网 |  | 座 | 16
13 | 040502003001 | 可变角接头De315 | 1.名称：可变角接头 2.规格、材质：HDPE De315(0~22.5°) |  | 个 | 16
14 | 040501013001 | 管道清淤 | 1.名称:管道清淤 2.工作内容:淤泥清除、冲洗，淤泥处理及外运 3.淤泥运距:5km |  | m3 | 40
15 | 040504009001 | 雨水箅子防虫阀 | 1.名称:雨水箅子防虫阀 2.材质:PVC |  | 座 | 24
16 | 040504008001 | 不锈钢隔油池 | 1.名称:不锈钢隔油池 2.型号、规格:带手动格栅 |  | 座 | 1
接户管
17 | 040501004002 | 塑料管De160 | 1.名称：PVC-U塑料管De160 2.规格、材质：De160 ，PVC-U |  | m | 2173
18 | 040504003002 | 窖井φ315 | 1.名称:窖井（含井盖） 2.检查井材质、规格: |  | 座 | 59
本页小计
分部分项工程和单价措施项目清单与计价表
工程名称：海口市龙华区遵谭镇镇域污水处理厂及配套管网提升改造项目 |  |  |  | 标段：海口市龙华区遵谭镇镇域污水处理厂及配套管网提升改造项目 |  |  |  | 第 3 页 共 3 页
序号 | 项目编码 | 项目名称 | 项目特征描述 |  | 计量单位 | 工程量 | 金额（元）
[7 empty] | 综合单价 |  | 合价 | 其中：暂估价
φ315 3.井筒、井盖、井圈材质及规格:φ600，钢纤维井盖 4.其他:参见08SS523
19 | 040504008002 | 废水收集池（含管件） | 1.名称:废水收集池及附件 2.材质:砖砌，陶瓷贴面 3.型号、规格:L*B*H=500*500*500，参见09S304-甲型 |  | 座 | 116
措施项目
20 | 041106001001 | 大型机械设备进出场及安拆 |  |  | 台．次 | 1
本页小计
合 计

## 投-表6 总价措施项目清单与计价表【海口市龙华区遵谭镇镇域
总价措施项目清单与计价表
工程名称：海口市龙华区遵谭镇镇域污水处理厂及配套管网提升改造项目 |  |  |  | 标段：海口市龙华区遵谭镇镇域污水处理厂及配套管网提升改造项目 |  |  |  | 第 1 页 共 1 页
序号 | 项目编码 | 项目名称 | 计算基础 |  | 费率 (%) | 金额 （元） | 调整费率 (%) |  | 调整后金额 (元) | 备注
1 | 1.1 | 安全文明施工费基本部分
2 | 1.1.1 | 综合价3000万元以内(含本数) | 综合价不含主设(3千万元以内部分) |  | 5.01
3 | 1.1.2 | 综合价3000万元-1亿元以内(含本数) | 综合价不含主设(3千万元~1亿元以内部分) |  | 3
4 | 1.1.3 | 综合价1亿元以上 | 综合价不含主设(1亿元以上部分) |  | 2
5 | 1.2 | 安全文明施工费(浮动奖励部分) | 安全防护、文明施工基本费 |  | 20
6 | 1.3 | 夜间施工增加费 | 分部分项合计+单价措施项目合计-分部分项主材费-分部分项设备费-单价措施项目主材费-单价措施项目设备费-人材机价差 |  | 0.14
7 | 1.4 | 雨季施工增加费 | 分部分项合计+单价措施项目合计-分部分项主材费-分部分项设备费-单价措施项目主材费-单价措施项目设备费-人材机价差 |  | 0.67
8 | 1.5 | 检验试验配合费 | 综合价不含主设 |  | 0.11
9
合 计
编制人（造价人员）： 复核人（造价工程师）：
注：1.“项目名称”可根据海南省现行的计价定额设置。 2.按施工方案计算的措施费，若无“计算基础”和“费率”的数值，也可只填“金额”数值，但应在备注栏说明施工方案出处或计算方法。

## 投-表7 其他项目清单与计价汇总表【海口市龙华区遵谭镇镇域
其他项目清单与计价汇总表
工程名称：海口市龙华区遵谭镇镇域污水处理厂及配套管网提升改造项目 |  | 标段：海口市龙华区遵谭镇镇域污水处理厂及配套管网提升改造项目 |  |  | 第 1 页 共 1 页
序号 | 项目名称 |  | 金额（元） | 结算金额（元） |  | 备注
1 | 暂列金额
2 | 暂估价
2.1 | 材料暂估价
2.2 | 专业工程暂估价
3 | 计日工
4 | 总承包服务费
合 计 |  |  | 0 |  |  | —

## 投-表8 规费、税金项目计价表【海口市龙华区遵谭镇镇域污水
规费、税金项目计价表
工程名称：海口市龙华区遵谭镇镇域污水处理厂及配套管网提升改造项目 |  |  | 标段：海口市龙华区遵谭镇镇域污水处理厂及配套管网提升改造项目 |  | 第 1 页 共 1 页
序号 | 项目名称 | 计算基础 |  | 计算基数 |  | 计算费率(%) | 金额（元）
1 | 规费 | 其中：垃圾处置费+其中：社保费 |  | D1 + D2
1.1 | 其中：垃圾处置费
1.2 | 其中：社保费 | (分部分项定额人工费/2+单价措施定额人工费+分部分项定额机上人工费+单价措施定额机上人工费)*0.7 |  | (FBFX_DERGF/2+DJCS_DERGF+FBFX_DEJSRGF+DJCS_DEJSRGF)*0.7 |  | 23.5
2 | 税金 | 分部分项工程费+措施项目费+其他项目费+规费 |  | A+B+C+D |  | 9
合计
编制人（造价人员）： |  |  | 复核人（造价工程师）：
注：“项目名称”可根据海南省现行的计价定额设置。

## 人材机汇总表【海口市龙华区遵谭镇镇域污水处理厂及配套管网提
单位工程人材机汇总表
工程名称：海口市龙华区遵谭镇镇域污水处理厂及配套管网提升改造项目 | [6 empty] | 第 1 页 共 4 页
序号 | 材料名称 | 规格 | 单位 | 材料量 | 预算价 | 预算价合价 |  | 市场价 | 市场价合价
1 | 中粗砂 |  | m3 | 485.9043
2 | PVC-U De160排水管 |  | m | 2173
3 | 预拌混凝土 | C20 | m3 | 119.6888
4 | 综合人工 |  | 工日 | 423.6884
5 | 碳纤维增强复合双壁波纹管HDPEDe315 |  | m | 246.44
6 | 废水收集池 |  | 座 | 116
7 | 综合人工 |  | 工日 | 222.2391
8 | 碎石 | (综合) | m3 | 129.5648
9 | 预拌混凝土路面 | (C30抗折45) | m3 | 39.8208
10 | 钢纤维混凝土井盖φ600（B125） | 600 | 套 | 59.59
11 | 综合人工 |  | 工日 | 146.8
12 | 自卸汽车 | 装载质量8t | 台班 | 26.1641
13 | 塑料检查井700 |  | 套 | 16
14 | 柴油 |  | kg | 1155.956
15 | 砂子 | (中砂) | m3 | 25.912
16 | 人工 |  | 工日 | 44.6335
17 | 钢纤维混凝土井盖φ700（C250） |  | 套 | 16.16
18 | 窖井φ315 |  | 套 | 59
19 | 不锈钢隔油池 | 3m³ | 套 | 1
20 | 折旧费 |  | 元 | 5464.722
21 | 柴油 |  | kg | 500.7561
22 | 塑料薄膜 |  | m2 | 1573.913
23 | 维护费 |  | 元 | 3345.0201
单位工程人材机汇总表
工程名称：海口市龙华区遵谭镇镇域污水处理厂及配套管网提升改造项目 | [6 empty] | 第 2 页 共 4 页
序号 | 材料名称 | 规格 | 单位 | 材料量 | 预算价 | 预算价合价 |  | 市场价 | 市场价合价
24 | 人工 |  | 工日 | 20.9191
25 | 履带式液压岩石破碎机 | HB30G | 台班 | 5.6097
26 | 雨水箅子防虫阀 |  | 座 | 24
27 | 平地机 | 功率90kW | 台班 | 2.4635
28 | 轮胎式装载机 | 斗容量1m3 | 台班 | 3.051
29 | 履带式单斗液压挖掘机 | 斗容量0.6m3 | 台班 | 2.1628
30 | 平板拖车组 | 装载质量40t | 台班 | 1
31 | 钢轮内燃压路机 | 工作质量15t | 台班 | 2.2035
32 | 履带式单斗液压挖掘机 | 斗容量0.6m3 | 台班 | 1.6457
33 | 防坠落装置配套防坠网 |  | 套 | 16
34 | 其他材料费 |  | 元 | 1182.3082
35 | 电 |  | kW·h | 947.4162
36 | 可变角接头De315 |  | 个 | 16
37 | 电动夯实机 | 夯击能量250N·m | 台班 | 31.4566
38 | 橡胶圈315 |  | 个 | 50.264
39 | 检修费 |  | 元 | 1047.3462
40 | 自卸汽车 | 5t | 台班 | 2.4
41 | 橡胶圈De315 |  | 个 | 37.904
42 | 预拌混合砂浆 | M7.5 | m3 | 2.2178
43 | 纤维袋 |  | 个 | 1200
44 | 本机使用台班 |  | 台班 | 0.5
45 | 汽油 |  | kg | 75.216
46 | 履带式推土机 | 功率90kW | 台班 | 0.4937
47 | 雨水箅子防虫阀人工费 |  | 元 | 24
48 | 安拆费及场外运费 |  | 元 | 422.2213
49 | 水 |  | m3 | 91.9267
单位工程人材机汇总表
工程名称：海口市龙华区遵谭镇镇域污水处理厂及配套管网提升改造项目 | [6 empty] | 第 3 页 共 4 页
序号 | 材料名称 | 规格 | 单位 | 材料量 | 预算价 | 预算价合价 |  | 市场价 | 市场价合价
50 | 洒水车 | 罐容量4000L | 台班 | 0.53581
51 | 汽车式起重机 | 提升质量25t | 台班 | 0.2
52 | 履带式推土机 | 功率75kW | 台班 | 0.2162
53 | 砂布 |  | 张 | 204.9356
54 | 其他材料费 |  | 元 | 197.064
55 | 钢轮内燃压路机 | 工作质量8t | 台班 | 0.3969
56 | 汽油 |  | kg | 16.1868
57 | 其他材料费 |  | 元 | 162.288
58 | 水 |  | m3 | 38.4882
59 | 人工 |  | 工日 | 2.7264
60 | 粘接胶 |  | kg | 10.4304
61 | 折旧费 |  | 元 | 134.8512
62 | 丙酮 |  | kg | 15.211
63 | 钢模板 |  | kg | 41.5662
64 | 枕木 |  | m3 | 0.08
65 | 其他机械费 |  | 元 | 113.64
66 | 经常修理费 |  | 元 | 80.6952
67 | 橡胶管 | (综合) | m | 3.66
68 | 标准砖 | 240×115×53 | 千块 | 0.17812
69 | 铁件 | (综合) | kg | 12.688
70 | 润滑油 |  | kg | 6.7684
71 | 铁件 | (综合) | kg | 9.1527
72 | 镀锌铁丝 |  | kg | 5
73 | 干混砂浆罐式搅拌机 | 公称储量20000L | 台班 | 0.08738
74 | 电 |  | kW·h | 28.1354
75 | 草袋 |  | m2 | 6.38
76 | 大修理费 |  | 元 | 17.292
77 | 脱模剂 |  | kg | 3.9228
78 | 锯条 |  | 根 | 36
79 | 合金钎头 | φ150 | 个 | 0.03875
80 | 镀锌铁丝 | φ3.5 | kg | 1.6592
单位工程人材机汇总表
工程名称：海口市龙华区遵谭镇镇域污水处理厂及配套管网提升改造项目 | [6 empty] | 第 4 页 共 4 页
序号 | 材料名称 | 规格 | 单位 | 材料量 | 预算价 | 预算价合价 |  | 市场价 | 市场价合价
81 | 预拌水泥砂浆 | 1:2 | m3 | 0.01464
82 | 其他费用 |  | 元 | 3.0912
83 | 材料费调整 |  | 元 | 0.58405
84 | 焊接钢管 | DN40 | kg | 0.0732
85 | 机械费调整 |  | 元 | 0.08
86 | 人工费调整 |  | 元 | -0.58671